## A500-side-clockport
Reference | Value | Footprint | Description | Manufacturer Name | Manufacturer Part Number
BUS0 | A500_SLOT | SamacSys_Parts:TE_1-5530843-0 | Amiga 500 side expansion slot edge connector | TE Connectivity | 1-5530843-0
C1 | 100nF | Capacitor_SMD:C_0805_2012Metric_Pad1.15x1.40mm_HandSolder | 0805 Capacitor
C2 | 100nF | Capacitor_SMD:C_0805_2012Metric_Pad1.15x1.40mm_HandSolder | 0805 Capacitor
C3 | 100nF | Capacitor_SMD:C_0805_2012Metric_Pad1.15x1.40mm_HandSolder | 0805 Capacitor
C4 | 100nF | Capacitor_SMD:C_0805_2012Metric_Pad1.15x1.40mm_HandSolder | 0805 Capacitor
J0 | CLOCKPORT | Connector_PinHeader_2.00mm:PinHeader_2x11_P2.00mm_Vertical | 2x11 2.0mm Pitch Pin Header
J1 | 5V_EN | Jumper:SolderJumper-2_P1.3mm_Open_RoundedPad1.0x1.5mm | Solder jumper
J2 | INT6_EN | Jumper:SolderJumper-2_P1.3mm_Open_RoundedPad1.0x1.5mm | Solder jumper
R1 | 4.7k | Resistor_SMD:R_0805_2012Metric_Pad1.15x1.40mm_HandSolder | 0805 Resistor
U1 | 74HCT688 | Package_SO:SOIC-20W_7.5x12.8mm_P1.27mm | 8-bit Identity Comparator | Texas Instruments | SN74HCT688DW
U2 | SN74AC00D | SamacSys_Parts:SOIC127P600X175-14N | Quadruple 2-Input Positive-NAND Gates | Texas Instruments | SN74AC00D
U3 | SN74AC245DW | SamacSys_Parts:SOIC127P1030X265-20N | Texas Instruments SN74AC245DW, Bus Transceiver, 8-Bit Non-Inverting CMOS, 2 6 V, 20-Pin SOIC | Texas Instruments | SN74AC245DW
U4 | SN74AC245DW | SamacSys_Parts:SOIC127P1030X265-20N | Texas Instruments SN74AC245DW, Bus Transceiver, 8-Bit Non-Inverting CMOS, 2 6 V, 20-Pin SOIC | Texas Instruments | SN74AC245DW